## Tehničke specifikacije
Prilog 3. TEHNIČKE SPECIFIKACIJE I OSTALI UVJETI
NARUČITELJ: | INSTITUT ZA JADRANSKE KULTURE I MELIORACIJU KRŠA, Split , Put Duilova 11; OIB: 90884993104
NAZIV PREDMETA NABAVE: Uređaj za destilaciju alkohola i hlapljivih kiselina
Uređaj za destilaciju alkohola i hlapljivih kiselina; KOLIČINA: 1 komad ; PONUĐENI PROIZVOĐAČ:_______________________________________; PONUĐENI MODEL: ________________________________________________
Redni broj | TRAŽENE TEHNIČKE SPECIFIKACIJE I OSTALI UVJETI | Ponuđena tehnička specifikacija (upisati točno ponuđenu vrijednost ako je stavka određena rasponom vrijednosti kao npr. od – do ili najviše-najmanje ili min-max, odnosno za ostale stavke upisati DA-NE ) | Referenca na dokaz ponuđene tehničke specifikacije (npr. katalog/prospektni materijal/proizvođačka specifikacija/izjava proizvođača odnosno ovlaštenog zastupnika i/ili prodavatelja ili drugi odgovarajući dokument, obvezno navesti naziv dokumenta i broj stranice, koji dokazuje da ponuđena roba udovoljava traženim tehničkim specifikacijama)
1 | Uređaj za destilaciju alkohola i hlapljivih kiselina
1.1. | Kučište izrađeno od materijala otpornog na koroziju
1.2. | Generator pare ima mogućnost podešavanja protoka pare u rasponu od 10-100%, opremljen siguronosnim termostatom
1.3. | Uređaj ima zaštitna vrata za vruće dijelove
1.4. | Hladilo nema potrebu za čišćenjem, a omogućava održavanje temperature destilata ispod 35°C
1.5. | Automatsko podešavanje količine vode i duljine trajanja destilacije
1.6. | Mogućnost pohrane najmanje 10 korisničkih metoda
1.7. | Zaslon osjetljiv na dodir za nadzor i podešavanje parametara, dijagonale minimalno 7ˮ
1.8. | Maksimalna potrošnja vode za hlađenje do 1L/min za temperaturu vode do 25 °C
1.9. | Masa uređaja maksimalno 30 kg
1.10. | Uključene 2 tikvice od 500 mL za određivanje alkohola u vinu po metodi OIV-MA-AS312-01A
1.11. | Mogućnost korištenja uređaja za određivanje alkohola u vinu po metodi OIV-MA-AS312-01A
1.12. | Mogućnost korištenja uređaja za određivanje hlapljive kiselostu u vinu po metodi OIV-MA-AS313-02
1.13. | Jamstvo najmanje 24 mjeseca
Naziv i sjedište ponuditelja : ________________________________________________________________