## Tehničke specifikacije
Prilog 3. TEHNIČKE SPECIFIKACIJE I OSTALI UVJETI
NARUČITELJ: | INSTITUT ZA JADRANSKE KULTURE I MELIORACIJU KRŠA, Split , Put Duilova 11; OIB: 90884993104
NAZIV PREDMETA NABAVE: Ultrazvučna kupelj
Ultrazvučna kupelj , KOLIČINA: 1 komad ; PONUĐENI PROIZVOĐAČ:_______________________________________; PONUĐENI MODEL: ___________________________________________
| TRAŽENE TEHNIČKE SPECIFIKACIJE I OSTALI UVJETI | Ponuđena tehnička specifikacija (upisati točno ponuđenu vrijednost ako je stavka određena rasponom vrijednosti kao npr. od – do ili najviše-najmanje ili min-max, odnosno za ostale stavke upisati DA-NE ) | Referenca na dokaz ponuđene tehničke specifikacije (npr. katalog/prospektni materijal/proizvođačka specifikacija/izjava proizvođača odnosno ovlaštenog zastupnika i/ili prodavatelja ili drugi odgovarajući dokument, obvezno navesti naziv dokumenta i broj stranice, koji dokazuje da ponuđena roba udovoljava traženim tehničkim specifikacijama)
1 | Ultrazvučna kupelj
1.1 | Volumen 1,75 litara ili više
1.2. | Frekvencija: najmanje 37 kHZ
1.3. | Elektronska kontrola temperature
1.4. | Brzo otplinjavanje s opcijom automatskog degasiranja
1.5. | Jamstvo (garancija) za ispravnost isporučene opreme minimalno 12 mjeseci
Naziv i sjedište ponuditelja: ______________________________________________________________