## Tehničke specifikacije
Prilog 3. TEHNIČKE SPECIFIKACIJE I OSTALI UVJETI
NARUČITELJ: | INSTITUT ZA JADRANSKE KULTURE I MELIORACIJU KRŠA, Split , Put Duilova 11; OIB: 90884993104
NAZIV PREDMETA NABAVE: Uparivač s grijanjem u struji dušika
Uparivač s grijanjem u struji dušika , KOLIČINA: 1 komad ; PONUĐENI PROIZVOĐAČ:_______________________________________; PONUĐENI MODEL: ___________________________________________
| TRAŽENE TEHNIČKE SPECIFIKACIJE I OSTALI UVJETI | Ponuđena tehnička specifikacija (upisati točno ponuđenu vrijednost ako je stavka određena rasponom vrijednosti kao npr. od – do ili najviše-najmanje ili min-max, odnosno za ostale stavke upisati DA-NE ) | Referenca na dokaz ponuđene tehničke specifikacije (npr. katalog/prospektni materijal/proizvođačka specifikacija/izjava proizvođača odnosno ovlaštenog zastupnika i/ili prodavatelja ili drugi odgovarajući dokument, obvezno navesti naziv dokumenta i broj stranice, koji dokazuje da ponuđena roba udovoljava traženim tehničkim specifikacijama)
1 | Uparivač s grijanjem u struji dušika
1.1. | Minimalni temperaturni raspon: od +5 °C do 100 °C
1.2. | Minimalni broj blokova: 2 bloka
1.3 | Temperaturna stabilnost pri 100 °C: ± 0,1 °C ili manje
1.4. | Maksimalno vrijeme zagrijavanja od 30 °C do 100 °C: 12 minuta ili manje
1.5. | Uz uparivač se mora isporučiti spremnik i postolje
1.6. | Uz uparivač se mora isporučiti minimalno 100 igala
1.7. | Uz uparivač se mora isporučiti minimalno dva bloka za minimalno 6 tuba dimenzija maksimalno 25 mm
1.8. | Temperatura grijače ploče do minimalno 100°C
1.9. | Jamstvo (garancija) za ispravnost isporučene opreme minimalno 12 mjeseci
Naziv i sjedište ponuditelja: ______________________________________________________________