## Tehničke specifikacije
Prilog 3. TEHNIČKE SPECIFIKACIJE I OSTALI UVJETI
NARUČITELJ: | INSTITUT ZA JADRANSKE KULTURE I MELIORACIJU KRŠA, Split , Put Duilova 11; OIB: 90884993104
NAZIV PREDMETA NABAVE: Vortex mikser
Vortex mikser, KOLIČINA: 1 komad ; PONUĐENI PROIZVOĐAČ:_______________________________________; PONUĐENI MODEL: ___________________________________________
| TRAŽENE TEHNIČKE SPECIFIKACIJE I OSTALI UVJETI | Ponuđena tehnička specifikacija (upisati točno ponuđenu vrijednost ako je stavka određena rasponom vrijednosti kao npr. od – do ili najviše-najmanje ili min-max, odnosno za ostale stavke upisati DA-NE ) | Referenca na dokaz ponuđene tehničke specifikacije (npr. katalog/prospektni materijal/proizvođačka specifikacija/izjava proizvođača odnosno ovlaštenog zastupnika i/ili prodavatelja ili drugi odgovarajući dokument, obvezno navesti naziv dokumenta i broj stranice, koji dokazuje da ponuđena roba udovoljava traženim tehničkim specifikacijama)
1 | Vortex mikser
1.1. | Promjenjiva brzina minimalnog raspona od 2500 do 4500 okretaja u minuti
1.2. | Način rada: na dodir
1.3. | Za tube dimenzija do 30mm ili više
1.4. | IP ocjena: minimalno IP 43
1.5. | Jamstvo (garancija) za ispravnost isporučene opreme minimalno 12 mjeseci
Naziv i sjedište ponuditelja: ______________________________________________________________