## Tehničke specifikacije
Prilog 3.TEHNIČKE SPECIFIKACIJE I OSTALI UVJETI
NARUČITELJ: | INSTITUT ZA JADRANSKE KULTURE I MELIORACIJU KRŠA, Split , Put Duilova 11; OIB: 90884993104
NAZIV PREDMETA NABAVE: Motorni trimer
Motorni trimer ; KOLIČINA: 1 kom ; PONUĐENI PROIZVOĐAČ:_______________________________________; PONUĐENI MODEL: _________________________________
Redni broj | TRAŽENE TEHNIČKE SPECIFIKACIJE I OSTALI UVJETI | Ponuđena tehnička specifikacija (upisati točno ponuđenu vrijednost ako je stavka određena rasponom vrijednosti kao npr. od – do ili najviše-najmanje ili min-max, odnosno za ostale stavke upisati DA-NE ) | Referenca na dokaz ponuđene tehničke specifikacije (npr. katalog/prospektni materijal/proizvođačka specifikacija/izjava proizvođača odnosno ovlaštenog zastupnika i/ili prodavatelja ili drugi odgovarajući dokument, obvezno navesti naziv dokumenta i broj stranice, koji dokazuje da ponuđena roba udovoljava traženim tehničkim specifikacijama)
1 | Motorni trimer
1.1. | Motor dvotaktni
1.2. | Radni obujam motora: minimalno 34 cm3
1.3. | Snaga motora: minimalno 1,9 kw/2,57 KS
1.4. | Masa cijelog uređaja: manja od 8,7 kg
1.5. | Ručka za upravljanje trimerom za dvije ruke
1.6. | Podešavanje ručke bez alata
1.7. | Antivibracijski sustav
1.8. | Poluautomatska glava za košnju
1.9. | Remen za nošenje (dvostruki - za oba ramena)
1.10. | Jamstvo minimalno 12 mjeseci
Naziv i sjedište ponuditelja : ________________________________________________________________