## Tehničke specifikacije
Prilog 3.TEHNIČKE SPECIFIKACIJE I OSTALI UVJETI
NARUČITELJ: | INSTITUT ZA JADRANSKE KULTURE I MELIORACIJU KRŠA, Split , Put Duilova 11; OIB: 90884993104
NAZIV PREDMETA NABAVE: Briketirano (peletirano) organsko gnojivo
Briketirano (peletirano) organsko gnojivo ; KOLIČINA: 6100 kg ; PONUĐENI PROIZVOĐAČ:_______________________________________; PONUĐENI MODEL: _________________________________
Redni broj | TRAŽENE TEHNIČKE SPECIFIKACIJE I OSTALI UVJETI | Ponuđena tehnička specifikacija (upisati točno ponuđenu vrijednost ako je stavka određena rasponom vrijednosti kao npr. od – do ili najviše-najmanje ili min-max, odnosno za ostale stavke upisati DA-NE ) | Referenca na dokaz ponuđene tehničke specifikacije (npr. katalog/prospektni materijal/proizvođačka specifikacija/izjava proizvođača odnosno ovlaštenog zastupnika i/ili prodavatelja ili drugi odgovarajući dokument, obvezno navesti naziv dokumenta i broj stranice, koji dokazuje da ponuđena roba udovoljava traženim tehničkim specifikacijama)
1 | Briketirano (peletirano) organsko gnojivo
1.1. | pH vrijednost u vodi: 6 do 7
1.2. | Dušik (N) ukupni: minimalno 2%
1.3. | Fosfor (P2O5): minimalno 2%
1.4. | Kalij (K2O): minimalno 2%
1.5. | Fulvične kiseline: minimalno 8%
1.6. | Humusne kiseline: minimalno 10%
1.7. | Vlažnost: < 18,5 %
Naziv i sjedište ponuditelja : ________________________________________________________________