## Tehničke specifikacije
Prilog 3.TEHNIČKE SPECIFIKACIJE I OSTALI UVJETI
NARUČITELJ: | INSTITUT ZA JADRANSKE KULTURE I MELIORACIJU KRŠA, Split , Put Duilova 11; OIB: 90884993104
NAZIV PREDMETA NABAVE: PCR uređaj
PCR uređaj ; KOLIČINA: 1 komad ; PONUĐENI PROIZVOĐAČ:_______________________________________; PONUĐENI MODEL: ________________________________________________
Redni broj | TRAŽENE TEHNIČKE SPECIFIKACIJE I OSTALI UVJETI | Ponuđena tehnička specifikacija (upisati točno ponuđenu vrijednost ako je stavka određena rasponom vrijednosti kao npr. od – do ili najviše-najmanje ili min-max, odnosno za ostale stavke upisati DA-NE ) | Referenca na dokaz ponuđene tehničke specifikacije (npr. katalog/prospektni materijal/proizvođačka specifikacija/izjava proizvođača odnosno ovlaštenog zastupnika i/ili prodavatelja ili drugi odgovarajući dokument, obvezno navesti naziv dokumenta i broj stranice, koji dokazuje da ponuđena roba udovoljava traženim tehničkim specifikacijama)
1 | PCR uređaj
1.1. | Format uzoraka 96 x 0.2 ml tubica, 0.2 ml tube strips (tubice u trakama), ili 1 x 96-well plate
1.2. | 3 temperaturne zone, raspon od 20 ° C (zona od 10 ° C)
1.3. | Zaslon osjetljiv na dodir za upravljanje instrumentom
1.4. | Mogućnost pohrane minimalno 500 protokola
1.5. | Temperatura: raspon 4-100°C, uniformnost <0,5°C, točnost ≤ 0,25°C
1.6. | USB priključak
1.7. | Električno napajanje: 100–240 V, 50–60 Hz
1.8. | Jamstvo minimalno 12 mjeseci
Naziv i sjedište ponuditelja : ________________________________________________________________