## Tehničke specifikacije
Prilog 3.TEHNIČKE SPECIFIKACIJE I OSTALI UVJETI
NARUČITELJ: | INSTITUT ZA JADRANSKE KULTURE I MELIORACIJU KRŠA, Split , Put Duilova 11; OIB: 90884993104
NAZIV PREDMETA NABAVE: Skener za software WinFolia i WinSeedle
Skener za software WinFolia i WinSeedle ; KOLIČINA: 1 komad ; PONUĐENI PROIZVOĐAČ:_______________________________________; PONUĐENI MODEL: ________________________________________________
Redni broj | TRAŽENE TEHNIČKE SPECIFIKACIJE I OSTALI UVJETI | Ponuđena tehnička specifikacija (upisati točno ponuđenu vrijednost ako je stavka određena rasponom vrijednosti kao npr. od – do ili najviše-najmanje ili min-max, odnosno za ostale stavke upisati DA-NE ) | Referenca na dokaz ponuđene tehničke specifikacije (npr. katalog/prospektni materijal/proizvođačka specifikacija/izjava proizvođača odnosno ovlaštenog zastupnika i/ili prodavatelja ili drugi odgovarajući dokument, obvezno navesti naziv dokumenta i broj stranice, koji dokazuje da ponuđena roba udovoljava traženim tehničkim specifikacijama)
1 | Skener za software WinFolia i WinSeedle
1.1. | Vrsta skenera: plošni skener
1.2. | Razlučivost skeniranja (minimalno) : 6.400 dpi (horizontalno x uspravno)
1.3. | Sustav skeniranja s dvije leće
1.4. | Sustav s dvije leće – rezolucija skeniranja: leća visoke rezolucije minimalno 4.800x 9.600 dpi, leća super visoke rezolucije minimalno 6.400x 9.600 dpi,
1.5. | Optička gustoća: 4 D maks.
1.6. | Optički senzor: CCD matrica s mikro lećom i optikom visokog broja prijelaza
1.7. | Izvor svjetla: Bijelo LED svjetlo, IR LED svjetlo
1.8. | Maksimalni raspon skeniranja: 216 mm x 297 mm
1.9. | Dubina boje (minimalno): 48 bit boja (ulaz/izlaz)
1.10. | Uključen upravljački program (software) i upute za određivanje postavki skeniranja
1.11. | Metoda skeniranja: fiksni i pokretni dokument
1.12. | Izlazna razlučivost (minimalno): 25 do 12.500 dpi (korak od 1 dpi)
1.13. | Izlazni formati: BMP, JPEG, TIFF, Skeniranje u multi-TIFF, PDF, Skeniranje u pretraživi PDF
1.14. | Priključci: Hi-Speed USB – kompatibilan sa specifikacijom USB 2.0
1.15. | Skeniranje filma
1.16. | Držači za film i slajdove različitih formata (4x2 kom)
1.17. | Kompatibilan za operativni sustav: Windows 7, Windows 8/8.1., Windows 10 ili noviji
1.18. | Jamstvo minimalno 12 mjeseci
Naziv i sjedište ponuditelja : ________________________________________________________________