## Tehničke specifikacije
Prilog 3.TEHNIČKE SPECIFIKACIJE I OSTALI UVJETI
NARUČITELJ: | INSTITUT ZA JADRANSKE KULTURE I MELIORACIJU KRŠA, Split , Put Duilova 11; OIB: 90884993104
NAZIV PREDMETA NABAVE: Stol za analitičku i laboratorijsku vagu
Stol za analitičku i laboratorijsku vagu ; KOLIČINA: 1 komad ; PONUĐENI PROIZVOĐAČ:_______________________________________; PONUĐENI MODEL: ________________________________________________
Redni broj | TRAŽENE TEHNIČKE SPECIFIKACIJE I OSTALI UVJETI | Ponuđena tehnička specifikacija (upisati točno ponuđenu vrijednost ako je stavka određena rasponom vrijednosti kao npr. od – do ili najviše-najmanje ili min-max, odnosno za ostale stavke upisati DA-NE ) | Referenca na dokaz ponuđene tehničke specifikacije (npr. katalog/prospektni materijal/proizvođačka specifikacija/izjava proizvođača odnosno ovlaštenog zastupnika i/ili prodavatelja ili drugi odgovarajući dokument, obvezno navesti naziv dokumenta i broj stranice, koji dokazuje da ponuđena roba udovoljava traženim tehničkim specifikacijama)
1 | Stol za analitičku i laboratorijsku vagu
1.1. | Dimenzije stola: D 910 x Š600 x V790 mm
1.2. | Materijal stola i radne plohe : Iveral minimalno 25 mm, bijeli
1.3. | Postolje za vagu: čelični profil minimalno 40x40 mm, mramor 450x300x80 mm
1.4. | Nivelirajuće nogice podesive za neravne podloge
1.5. | Antivibracijska svojstva stola prikladna za analitičke vage
1.6. | Samostojeći stol neovisan o drugom laboratorijskom namještaju
1.7. | U cijenu uključena izrada po mjeri, dostava i montaža
1.8. | Jamstvo 24 mjeseca
Naziv i sjedište ponuditelja : ________________________________________________________________