## TROŠKOVNIK
Prilog 3:
TROŠKOVNIK
Kupac: |  | INSTITUT ZA JADRANSKE KULTURE IMELIORACIJU KRŠA SPLIT
Adresa: |  | Put Duilova 11
OIB: |  | 90884993104
RED. BR. | STAVKA |  | JED. MJERA | KOLIČINA | CIJENA | UKUPNO
A-ZEMLJANI RADOVI
1 | ISKOP ROVA |  | Jedinica | Količina | Cijena | Ukupno
| Iskop zemlje B kategorije za rov cjevovoda širine po normalnim profilima i dubine prema uzduznim presjecima. Rad na iskopu vrši se dubine 0,8 m, širine 0,3 m, s odbacivanjem na min. 1 m od ruba rova. Iskop se uglavnom predviđa strojno pomoću prikladne mehanizacije (bagera ili rovokopača ), dok se ručno predviđa samo na mjestima gdje se iskop ne može izvršiti mehanizacijom (gdje smetaju postojeći podzemni objekti kao vodovodi, kablovi, blizina drugih građevina i dr.). |  | m | 450 |  | 0
2 | ISKOP TERENA ZA PODLOGU VENTILSKOG SKLOPA I GLAVU SUSTAVA |  | Jedinica | Količina | Cijena | Ukupno
| Iskop zemlje B kategorije za postavljanje šahti. Rad na iskopu vrši se dubine 1 m širine 1 m, duljine 2 m s odbacivanjem na min. 1 m od ruba. Iskop se uglavnom predviđa strojno pomoću prikladne mehanizacije (bagera ili rovokopača ). |  | m3 | 6 |  | 0
3 | POSTELJICA CJEVOVODA |  | Jedinica | Količina | Cijena | Ukupno
| Doprema, transport i ugradnja čistog suhog pijeska ili sitnog šljunka (granulacije 0 - 16 mm) za izradu posteljice u rovu cjevovoda, debljine 10 cm. U jediničnu cijenu uključiti sav dodatan rad i materijal. |  | m3 | 20 |  | 0
4 | OBLOGA CJEVOVODA |  | Jedinica | Količina | Cijena | Ukupno
| Doprema, transport i ugradnja čistog suhog pijeska ili sitnog šljunka (granulacije 0 - 16 mm) u rovu cjevovoda, za zasipanje cjevovoda do 10 cm iznad tjemena cijevi. Nasipavanje izvršiti tek kada je cjevovod spojen i tlačno ispitan. U jediničnu cijenu uključiti sav dodatan rad i materijal. |  | m3 | 54 |  | 0
5 | PODLOGA ZA GLAVE SUSTAVA |  | Jedinica | Količina | Cijena | Ukupno
| Doprema, transport i ugradnja čistog šljunka (granulacije 16-32 mm) za zasipanje podloge glave sustava 20 cm. |  | m3 | 3 |  | 0
6 | ZATRPAVANJE MATERIJALOM IZ ISKOPA CIJEVOVODA I POGLOGE ZA GLAVU SUSTAVA |  | Jedinica | Količina | Cijena | Ukupno
| Zatrpavanje rova cjevovoda materijalom iz Iskopa. Zatrpavanje izvoditi nakon izvedbe obloge cijevi pijeskom, u dvije faze i to: Prvo se zatrpava rov u sloju cca 35 cm, uz pažljivo nabijanje lakim strojnim nabijačima. Nakon toga se vrši zatrpavanje uz razastiranje materijala u slojevima od 50 cm uz snažno nabijanje do potpune zbijenosti. Obračun po kubiku stvarno izvedenih količina. |  | m3 | 94.5 |  | 0
B-MONTAŽERSKI RADOVI
1 | GLAVNA I RAZVODNA MREŽA |  | Jedinica | Količina | Cijena | Ukupno
1.1 | Dobava | Cijev PEHD 90 PN10 | m' | 100 |  | 0
1.2 | Dobava | Cijev PEHD 75 PN10 | m' | 250 |  | 0
1.3 | Dobava | Cijev PEHD 63 PN10 | m' | 150 |  | 0
1.4 | Dobava | Spojni materijal za cjevovode koji se sastoji od kompresivnih ili elektrofuzijskih spojnica i teflonskih brtvila. | kpl | 1 |  | 0
2 | ŠAHT 3 |  | Jedinica | Količina | Cijena | Ukupno
2.1 | Dobava | Tipsko betonsko okno ili PE šaht prilagođen navedenom materijalu u grupi | kom | 1 |  | 0
2.2 | Dobava | Prirubnica 90 mm PN16 | kom | 4 |  | 0
2.3 | Dobava | Prirubnički tuljak 90 mm PN16 | kom | 4 |  | 0
2.4 | Dobava | Zasun leptir ventil 3" | kom | 3 |  | 0
2.5 | Dobava | Vodomjer 3" | kom | 1 |  | 0
2.6 | Dobava | PE prirubnica s tuljkom 90 mm | kpl | 1 |  | 0
2.7 | Dobava | Poluautomatski filter 3" | kom | 1 |  | 0
2.8 | Dobava | Kugla ventil 2" | kom | 4 |  | 0
2.9 | Dobava | Zasun ventil 2" | kom | 1 |  | 0
2.10 | Dobava | Reg. tlaka 3" | kom | 1 |  | 0
2.11 | Dobava | Manometar 8 bar | kpl | 2 |  | 0
2.12 | Dobava | Spojni materijal se sastoji od kompresivnih ili elektrofuzijskih spojnica, PVC i metalnih fazonskih komada i teflonskih brtvila. | kpl | 1 |  | 0
3 | ŠAHT 3a + 3b |  | Jedinica | Količina | Cijena | Ukupno
3.1 | Dobava | Kugla ventil 2" | kom | 6 |  | 0
3.2 | Dobava | PE I spojnica 75x2M | kom | 2 |  | 0
3.3 | Dobava | PE L 75 | kom | 2 |  | 0
3.4 | Dobava | Tipsko betonsko okno ili PE šaht prilagođen navedenom materijalu u grupi | kom | 2 |  | 0
3.5 | Dobava | Spojni materijal se sastoji od kompresivnih ili elektrofuzijskih spojnica, PVC I metalnih fazonskih komada i teflonskih brtvila. | kom | 2 |  | 0
4 | ŠAHT 4 |  | Jedinica | Količina | Cijena | Ukupno
4.1 | Dobava | Kugla ventil 2" | kom | 1 |  | 0
4.2 | Dobava | Zasun ventil 2" | kom | 1 |  | 0
4.3 | Dobava | PE I 75x2M | kom | 1 |  | 0
4.4 | Dobava | Tipsko betonsko okno ili PE šaht prilagođen navedenom materijalu u grupi | kom | 1 |  | 0
4.5 | Dobava | Reg. Tlaka 2" | kom | 1 |  | 0
4.6 | Dobava | Manometar 8 bar | kom | 1 |  | 0
4.7 | Dobava | Spojni materijal se sastoji od kompresivnih ili elektrofuzijskih spojnica, PVC I metalnih fazonskih komada i teflonskih brtvila. | kpl | 1 |  | 0
5 | ŠAHT 5 |  | Jedinica | Količina | Cijena | Ukupno
5.1 | Dobava | Kugla ventil 2" | kom | 3 |  | 0
5.2 | Dobava | Zasun ventil 2" | kom | 1 |  | 0
5.3 | Dobava | PE I 75x2M | kom | 1 |  | 0
5.4 | Dobava | PE I 63x2M | kom | 2 |  | 0
5.5 | Dobava | Reg. Tlaka 2" | kom | 1 |  | 0
5.6 | Dobava | Manometar 8 bar | kpl | 1 |  | 0
5.7 | Dobava | Tipsko betonsko okno ili PE šaht prilagođen navedenom materijalu u grupi | kpl | 1 |  | 0
5.8 | Dobava | Spojni materijal se sastoji od kompresivnih ili elektrofuzijskih spojnica, PVC I metalnih fazonskih komada i teflonskih brtvila. | kpl | 1 |  | 0
6 | RAZVODI U POLJU |  | Jedinica | Količina | Cijena | Ukupno
6.1 | Dobava | Elektromagnetski hidraulični ventil 2" s regulatorom tlaka | kom | 6 |  | 0
6.2 | Dobava | Ozračni vakuum ventil | kom | 6 |  | 0
6.3 | Dobava | Regulator tlaka 1" | kom | 3 |  | 0
6.4 | Dobava | Vodomjer 1" | kom | 3 |  | 0
6.5 | Dobava | Kutija za ventile | kom | 3 |  | 0
6.6 | Dobava | Spojni materijal se sastoji od kompresivnih ili elektrofuzijskih spojnica, PVC I metalnih fazonskih komada i teflonskih brtvila. | kpl | 1 |  | 0
7 | LATERALNA MREŽA KAP PO KAP |  | Jedinica | Količina | Cijena | Ukupno
7.1 | Dobava | Lateralno crijevo HWD (heavy wall driplines), cijevi stjenke debljine 1 mm, vanjskog promjera 16,2 mm, unutarnjim promjerom 14,20 mm, protoka kapaljke 1,6 l/h pri tlaku od 0.4-3,0 bar filtracijske površine od 39 mm² sa konstante K=1,6, eksponent X=0 (regulirane prema standardu ISO 9261 od strane proizvođača), sa integriranom samokompenzirajućom kapaljkom na razmaku 0,3 m, Turbonet vodenim prolazom za bolju efikasnost ispiranja i neulazak sedimenta u kapaljku. | m' | 3500 |  | 0
7.2 | Dobava | Spojno crijevo s brtvom i zub start spojnicom | kom | 100 |  | 0
7.3 | Dobava | Čepovi za crijeva 16 mm | kom | 100 |  | 0
7.4 | Dobava | Cijev PEHD 32 PN10 | m' | 200 |  | 0
7.5 | Dobava | Ventil 16* 16 mm rastavljivi | kpl | 100 |  | 0
7.6 | Dobava | Ostali spojni materijal | kpl | 1 |  | 0
8 | AUTOMATIKA |  | Jedinica | Količina | Cijena | Ukupno
8.1 | Dobava | Baterijski programator DC za minimalno 4 stanice | kom | 3 |  | 0
8.2 | Dobava | Spojni materijal za kabele | kpl | 1 |  | 0
9 | INSTALACIJA |  | Jedinica | Količina | Cijena | Ukupno
9.1 | Montaža | Instalacija glavnih električnih i hidrauličkih komponenti te cjevovoda. Obuhvaća instalaciju glave sustava, ventila u polju, montažu glavnih i razvodnih cjevoda te spojeve za lateralna crijeva. Svi podzemni spojevi i testiranje sustava, puštanje u rad i obuka poslužioca sustava navodnjavanja u obvezi su izvođača radova. Instalacija ne podrazumijeva razvlačenje lateralnih crijeva. | KPL | 1 |  | 0
| UKUPNO BEZ PDV-A |  |  |  |  | 0
| PDV |  |  |  |  | 0
| UKUPNO S PDV-om |  |  |  |  | 0